## Folha 1
UMQ035 |  |  | Ud | Grade urbana modular articulada.
Guarda urbana modular articulada, composta por corpo de guarda de aço laminado a quente, série Puente Colgante, modelo BC-305 "ZIGMETAL" de 3000x300 mm, realizada com chapa de 30x4 mm formando zigzag, com corrimão, remate inferior e remates laterais, com acabamento em cor verde com textura férrea, apoiada sobre montantes previstos para ancoragem através de fixação em base de betão e com sinalização de cor verde RAL 6018.
Unitário | Ud | Descrição |  |  | Rend. | Preço unitário | Importância
mt10hmf020fa | m³ | Betão simples C20/25 (X0(P); D25; S2; Cl 1,0), fabricado em central, segundo NP EN 206-1. |  |  | 0.1 | 93.72 | 9.37
mt52mut025a | Ud | Placa de ancoragem "ZIGMETAL", para fixação de montante de guarda em base de betão. |  |  | 2 | 9 | 18
mt52mut050a | Ud | Corpo de guarda de aço laminado a quente, série Puente Colgante, modelo BC-305 "ZIGMETAL" de 3000x300 mm, realizada com chapa de 30x4 mm formando zigzag, com corrimão maciço, remate inferior com tubo de 20x2 mm e remates laterais com chapa de 50x6 mm, com acabamento em cor verde com textura férrea, para apoio entre montantes. |  |  | 1 | 92 | 92
mt52mut055a | Ud | Montante para guarda série Puente Colgante "ZIGMETAL" de 868 mm de altura, realizado com chapa de aço laminado a quente de 50x8 mm, com porta-sinais de cor verde. |  |  | 2 | 109 | 218
mo041 | h | Oficial de 1ª construção de obra civil. |  |  | 1.054 | 16.85 | 17.76
mo087 | h | Ajudante de construção de obra civil. |  |  | 1.054 | 16.45 | 17.34
| % | Meios auxiliares |  |  | 2 | 372.47 | 7.45
| % | Custos indirectos |  |  | 3 | 379.92 | 11.4
Custo de manutenção decenal: 136,96€ nos primeiros 10 anos. | [5 empty] | Total: | 391.32