## Folha 1
UMQ045 |  | m |  | Barreira fixa.
Barreira de aço laminado a quente, com pé de montante fixo, série Elipso, modelo B-ELP-C1 "NATURAL FABER" de 778 mm de altura, com acabamento em cor cinzento aço-branco.
Unitário | Ud |  | Descrição |  | Rend. | Preço unitário | Importância
mt10hmf020fa | m³ |  | Betão simples C20/25 (X0(P); D25; S2; Cl 1,0), fabricado em central, segundo NP EN 206-1. |  | 0.1 | 93.72 | 9.37
mt52mun030af | Ud |  | Barreira de aço laminado a quente, com pé de montante fixo, série Elipso, modelo B-ELP-C1 "NATURAL FABER" de 778 mm de altura, formada por montantes de 80 mm de diâmetro e 2 mm de espessura, cor cinzento aço, maciços com poliuretano e remate superior de alumínio, e uma barra superior horizontal realizada com tubo de 50 mm de diâmetro e 1,5 mm de espessura de cor branca. |  | 1 | 61 | 61
mo041 | h |  | Oficial de 1ª construção de obra civil. |  | 0.502 | 16.85 | 8.46
mo087 | h |  | Ajudante de construção de obra civil. |  | 0.502 | 16.45 | 8.26
| % |  | Meios auxiliares |  | 2 | 87.09 | 1.74
| % |  | Custos indirectos |  | 3 | 88.83 | 2.66
Custo de manutenção decenal: 58,55€ nos primeiros 10 anos. | [5 empty] | Total: | 91.49