## Folha 1
UMQ050 |  |  | Ud | Barreira levadiça pedonal.
Conjunto de barreira modular levadiça pedonal "ZIGMETAL", de aço laminado a quente, de 3000x868 mm, composto por barra longitudinal com acabamento em cor verde com textura férrea, apoiada sobre montantes de fecho e de levantamento previstos para ancoragem através de fixação em base de betão.
Unitário | Ud | Descrição |  |  | Rend. | Preço unitário | Importância
mt10hmf020fa | m³ | Betão simples C20/25 (X0(P); D25; S2; Cl 1,0), fabricado em central, segundo NP EN 206-1. |  |  | 0.1 | 93.72 | 9.37
mt52mut025b | Ud | Placa de ancoragem "ZIGMETAL", para fixação de montante de barreira em base de betão. |  |  | 2 | 9 | 18
mt52mut020a | Ud | Montante "ZIGMETAL", de 868 mm de altura, com articulação no apoio e seguro de protecção vertical, realizado com chapa de aço laminado a quente de 50x8 mm, com porta-sinais de cor verde. |  |  | 1 | 234 | 234
mt52mut015a | Ud | Montante de fecho "ZIGMETAL" de 868 mm de altura, realizado com chapa de aço laminado a quente de 50x8 mm, com porta-sinais de cor verde. |  |  | 1 | 180 | 180
mt52mut010a | Ud | Barra longitudinal de aço laminado a quente "ZIGMETAL" de 3000 mm de comprimento, 100 mm de diâmetro e 2 mm de espessura com acabamento em cor verde com textura férrea, inclusive contrapeso oculto num extremo e cabo integrado no extremo oposto para facilitar a sua elevação, para apoio entre montantes, em barreira levadiça para protecção pedonal. |  |  | 1 | 217 | 217
mo041 | h | Oficial de 1ª construção de obra civil. |  |  | 1.004 | 16.85 | 16.92
mo087 | h | Ajudante de construção de obra civil. |  |  | 1.004 | 16.45 | 16.52
| % | Meios auxiliares |  |  | 2 | 691.81 | 13.84
| % | Custos indirectos |  |  | 3 | 705.65 | 21.17
Custo de manutenção decenal: 552,38€ nos primeiros 10 anos. | [5 empty] | Total: | 726.82