## Folha 1
UVV020 |  | m |  | Grade modular contínua, entre pilastras de obra, para vedação de terreno.
Grade modular de aço laminado a quente, sistema TME, modelo TME EA 125 20 8 "TRENZA METAL", de 3,00x1,50 m, acabamento em cor cinzento aço, com textura férrea, ancorada entre pilastras de obra.
Unitário | Ud |  | Descrição |  | Rend. | Preço unitário | Importância
mt26aae020abb | m |  | Grade modular de aço laminado a quente, sistema TME, modelo TME EA 125 20 8 "TRENZA METAL", de 3,00x1,50 m, acabamento em cor cinzento aço, com textura férrea, inclusive complementos e acessórios de montagem. |  | 1 | 209 | 209
mo018 | h |  | Oficial de 1ª serralheiro. |  | 0.504 | 17.12 | 8.63
mo059 | h |  | Ajudante de serralheiro. |  | 0.504 | 16.51 | 8.32
| % |  | Meios auxiliares |  | 2 | 225.95 | 4.52
| % |  | Custos indirectos |  | 3 | 230.47 | 6.91
Custo de manutenção decenal: 21,36€ nos primeiros 10 anos. | [5 empty] | Total: | 237.38