## Folha 1
UMH025 |  |  | Ud | Pino.
Pino de aço laminado a quente com remate superior de alumínio, pé fixo, série Elipso, modelo H-ELP-C "NATURAL FABER" de 778 mm de altura, com acabamento em cor cinzento aço com textura férrea.
Unitário | Ud | Descrição |  |  | Rend. | Preço unitário | Importância
mt10hmf020fa | m³ | Betão simples C20/25 (X0(P); D25; S2; Cl 1,0), fabricado em central, segundo NP EN 206-1. |  |  | 0.1 | 93.72 | 9.37
mt52mun010b | Ud | Pino de aço laminado a quente com remate superior de alumínio, pé fixo, série Elipso, modelo H-ELP-C "NATURAL FABER" de 778 mm de altura, formado por um corpo de uma só peça de 80 mm de diâmetro e 2 mm de espessura, com acabamento em cor cinzento aço com textura férrea. |  |  | 1 | 36 | 36
mo041 | h | Oficial de 1ª construção de obra civil. |  |  | 0.564 | 16.85 | 9.5
mo087 | h | Ajudante de construção de obra civil. |  |  | 0.564 | 16.45 | 9.28
| % | Meios auxiliares |  |  | 2 | 64.15 | 1.28
| % | Custos indirectos |  |  | 3 | 65.43 | 1.96
Custo de manutenção decenal: 19,54€ nos primeiros 10 anos. | [5 empty] | Total: | 67.39