## Folha 1
UMQ030 |  |  | Ud | Guarda urbana modular.
Guarda modular de aço laminado a quente, série BT, modelo BTL "TRENZA METAL", de 2,00x0,90 m, acabamento em cor cinzento aço, com textura férrea, e placas de ancoragem série PBT para aparafusar.
Unitário | Ud | Descrição |  |  | Rend. | Preço unitário | Importância
mt26aae025ae | m | Guarda modular de aço laminado a quente, série BT, modelo BTL "TRENZA METAL", de 2,00x0,90 m, acabamento em cor cinzento aço, com textura férrea, inclusive complementos e acessórios de montagem. |  |  | 2 | 211 | 422
mo041 | h | Oficial de 1ª construção de obra civil. |  |  | 0.79 | 16.85 | 13.31
mo087 | h | Ajudante de construção de obra civil. |  |  | 0.79 | 16.45 | 13
| % | Meios auxiliares |  |  | 2 | 448.31 | 8.97
| % | Custos indirectos |  |  | 3 | 457.28 | 13.72
Custo de manutenção decenal: 136,59€ nos primeiros 10 anos. | [5 empty] | Total: | 471