## Folha 1
UMQ060 |  |  | Ud | Bordadura de jardim modular.
Bordadura de jardim modular de aço laminado a quente, série Onda 35, modelo VJ-AC-95 "ZIGMETAL" de 954x350 mm, realizado com chapa de 30x4 mm formando zigzag, remates superior e inferior de tubo de 20x2 mm e remates laterais de chapa de 30x8 mm, com acabamento em cor verde com textura férrea, para aparafusar.
Unitário | Ud | Descrição |  |  | Rend. | Preço unitário | Importância
mt52mut080aaa | Ud | Corpo de bordadura de jardim de aço laminado a quente, série Onda 35, modelo VJ-AC-95 "ZIGMETAL" de 954x350 mm, realizado com chapa de 30x4 mm formando zigzag, com remates superior e inferior de tubo de 20x2 mm e remates laterais de chapa de 30x8 mm, com acabamento em cor verde com textura férrea, com placas de ancoragem incluídas no mesmo corpo. |  |  | 1 | 73 | 73
mo041 | h | Oficial de 1ª construção de obra civil. |  |  | 0.268 | 16.85 | 4.52
mo087 | h | Ajudante de construção de obra civil. |  |  | 0.268 | 16.45 | 4.41
| % | Meios auxiliares |  |  | 2 | 81.93 | 1.64
| % | Custos indirectos |  |  | 3 | 83.57 | 2.51
Custo de manutenção decenal: 70,59€ nos primeiros 10 anos. | [5 empty] | Total: | 86.08