## Folha 1
UMQ070 |  |  | Ud | Protecção sobre muro.
Corpo de guarda de aço laminado a quente, modelo PM-AL-95 "ZIGMETAL" de 954x320 mm, realizada com chapa de 30x4 mm formando zigzag, com corrimão superior maciço, remate inferior de tubo de 20x2 mm e remates laterais de chapa de 50x6 mm, com acabamento em cor verde com textura férrea.
Unitário | Ud | Descrição |  |  | Rend. | Preço unitário | Importância
mt52mut085aa | Ud | Corpo de guarda de aço laminado a quente, modelo PM-AL-95 "ZIGMETAL" de 954x320 mm, realizada com chapa de 30x4 mm formando zigzag, com corrimão superior maciço, remate inferior de tubo de 20x2 mm e remates laterais de chapa de 50x6 mm, com acabamento em cor verde com textura férrea, com placas de ancoragem incluídas no mesmo corpo. |  |  | 1 | 86 | 86
mo041 | h | Oficial de 1ª construção de obra civil. |  |  | 2.69 | 16.85 | 45.33
mo087 | h | Ajudante de construção de obra civil. |  |  | 2.69 | 16.45 | 44.25
| % | Meios auxiliares |  |  | 2 | 175.58 | 3.51
| % | Custos indirectos |  |  | 3 | 179.09 | 5.37
Custo de manutenção decenal: 86,70€ nos primeiros 10 anos. | [5 empty] | Total: | 184.46