## Folha 1
UVV010 |  |  | m | Grade modular contínua, com montantes metálicos, para vedação de terreno.
Grade modular de aço laminado a quente, sistema TPR, modelo TPR X 125 20 8 "TRENZA METAL", de 2,00x0,75 m, acabamento em cor cinzento aço, com textura férrea, e montante tipo barra metálica, ancorado através de fixação em betão.
Unitário | Ud | Descrição |  |  | Rend. | Preço unitário | Importância
mt26aae015aab | m | Grade modular de aço laminado a quente, sistema TPR, modelo TPR X 125 20 8 "TRENZA METAL", de 2,00x0,75 m, acabamento em cor cinzento aço, com textura férrea, inclusive complementos e acessórios de montagem. |  |  | 1 | 154 | 154
mo018 | h | Oficial de 1ª serralheiro. |  |  | 0.275 | 17.12 | 4.71
mo059 | h | Ajudante de serralheiro. |  |  | 0.275 | 16.51 | 4.54
mo020 | h | Oficial de 1ª construção. |  |  | 0.275 | 16.85 | 4.63
mo113 | h | Operário não qualificado construção. |  |  | 0.275 | 15.82 | 4.35
| % | Meios auxiliares |  |  | 2 | 172.23 | 3.44
| % | Custos indirectos |  |  | 3 | 175.67 | 5.27
Custo de manutenção decenal: 30,76€ nos primeiros 10 anos. | [5 empty] | Total: | 180.94